## Ark1
Referansekurveverdier for industrisementpulver, stempelhastighet på 2,4 mm/min
Test nr. | Kons.nivå [kPa] | Rep. | Prøvevekt [g] | Rel.fukt. [%] | Kons.tid [s] | Bruddstyrke [kPa]
1 | 20 | 1 | 128.4 | 40.5 | 520 | 5.646
7 | 20 | 2 | 126.4 | 42.5 | 605 | 5.37
11 | 20 | 3 | 126.5 | 40.5 | 555 | 6.64
14 | 20 | 4 | 129.4 | 41 | 545 | 5.189
20 | 20 | 5 | 128.7 | 39 | 610 | 6.87
| Middelverdi |  | 127.88 |  |  | 5.943
| Standard avvik |  | 1.3554 |  |  | 0.76325
2 | 50 | 1 | 123.5 | 41 | 755 | 11.259
10 | 50 | 2 | 124.9 | 41.5 | 800 | 13.181
15 | 50 | 3 | 130.5 | 39.5 | 720 | 13.799
21 | 50 | 4 | 129.8 | 39.5 | 750 | 13.632
23 | 50 | 5 | 127.2 | 39 | 770 | 12.968
| Middelverdi |  | 127.18 |  |  | 12.9678
| Standard avvik |  | 3.0261 |  |  | 1.0121
5 | 80 | 1 | 125.8 | 41 | 820 | 19.314
6 | 80 | 2 | 127 | 41.5 | 770 | 15.148
12 | 80 | 3 | 128.5 | 40.5 | 770 | 14.143
19 | 80 | 4 | 132.9 | 39 | 758 | 16.27
22 | 80 | 5 | 125.2 | 39 | 910 | 19.674
| Middelverdi |  | 127.88 |  |  | 16.9098
| Standard avvik |  | 3.0768 |  |  | 2.4794
3 | 150 | 1 | 122.8 | 41 | 934 | 29.068
8 | 150 | 2 | 124.6 | 42.5 | 960 | 28.458
13 | 150 | 3 | 125.6 | 41 | 938 | 27.797
18 | 150 | 4 | 132.2 | 39 | 890 | 26.908
24 | 150 | 5 | 130.7 | 39 | 885 | 29.233
| Middelverdi |  | 127.18 |  |  | 28.2928
| Standard avvik |  | 4.0598 |  |  | 0.9586
4 | 300 | 1 | 124 | 41 | 1025 | 50.762
9 | 300 | 2 | 122.2 | 42 | 1110 | 47.501
16 | 300 | 3 | 127.4 | 39 | 1090 | 47.213
17 | 300 | 4 | 131.1 | 39.5 | 1018 | 45.972
25 | 300 | 5 | 127.5 | 39 | 1088 | 47.982
| Middelverdi |  | 126.44 |  |  | 47.886
| Standard avvik |  | 3.453 |  |  | 1.771

## Ark3
Gjennomsnittsverdier
Referanse |  |  | Standard avvik på styrketesten
Kons.nivå [kPa] | Bruddstyrke [kPa] |  | Kons.nivå [kPa] | Ref | Sykl. 5kPa | Sykl. 20kPa | Sykl. 50kPa
20 | 5.943 |  | 20 | 0.76 | 0.62 | 0.14
50 | 12.968 |  | 50 | 1.01 | 0.46 | 0.61 | 0.26
80 | 16.91 |  | 80 | 2.48 | 0.96 | 0.8 | 0.44
150 | 28.293 |  | 150 | 0.96 | 1.08 | 0.84 | 1.18
300 | 47.886 |  | 300 | 1.77 | 6.16 | 2.54 | 3.07
Syklus 5kPa |  |  | Max bruddstyrke
Kons.nivå [kPa] | Bruddstyrke [kPa] |  | Kons.nivå [kPa] | Ref | Sykl. 5kPa | Sykl. 20kPa | Sykl. 50kPa
20 | 6.15 |  | 20 | 6.87 | 6.677 | 6.612
50 | 12.77 |  | 50 | 13.799 | 13.158 | 13.394 | 13.22
80 | 17.61 |  | 80 | 19.674 | 18.577 | 18.072 | 18.359
150 | 28.01 |  | 150 | 29.233 | 29.167 | 28.991 | 26.982
300 | 39.3 |  | 300 | 50.762 | 46.133 | 42.852 | 43.113
Syklus 20kPa
Kons.nivå [kPa] | Bruddstyrke [kPa]
20 | 6.46
50 | 12.78
80 | 17.18
150 | 27.82
300 | 38.77
Syklus 50kPa
Kons.nivå [kPa] | Bruddstyrke [kPa]
50 | 12.98
80 | 17.9
150 | 25.3
300 | 39.51
Syklisk styrketest
Kons.nivå [kPa] | Sykl.90% | Sykl.65%
20 | 6.459 | 7.225
50 | 12.795 | 14.793
80 | 19.942 | 19.721
150 | 30.904 | 31.416
300 | 48.913 | 48.301

## Ark4
Syklisk konsolidering, stempelhastighet på 2,4 mm/min
Test nr. | Kons.nivå [kPa] | Rep. | Syklus [kPa] | Ant.sykl. | Rel.fukt [%] | Prøvevekt [g] | Kons.tid [s] | Bruddstyrke [kPa]
1 | 20 | 1 | 5 | 1 | 40 | 125.5 | 652 | 6.543
7 | 20 | 2 | 5 | 1 | 36 | 105.8 | 1100 | 6.374
15 | 20 | 3 | 5 | 1 | 37 | 130.7 | 580 | 6.677
16 | 20 | 4 | 5 | 1 | 37 | 130.7 | 550 | 5.121
24 | 20 | 5 | 5 | 1 | 36 | 120.7 | 670 | 6.013
| Middelverdi |  |  |  |  | 122.68 |  | 6.1456
| Standard avvik |  |  |  |  | 10.3132 |  | 0.62447
| Avvik fra ref. [%] |  |  |  |  | -4.0663 |  | 3.4091
2 | 50 | 1 | 5 | 1 | 40 | 126.1 | 830 | 13.151
10 | 50 | 2 | 5 | 1 | 36.5 | 109.7 | 1150 | 13.158
11 | 50 | 3 | 5 | 1 | 36.5 | 118.3 | 1010 | 12.719
17 | 50 | 4 | 5 | 1 | 37 | 128.1 | 830 | 12.031
22 | 50 | 5 | 5 | 1 | 37 | 121.3 | 920 | 12.78
| Middelverdi |  |  |  |  | 120.7 |  | 12.7678
| Standard avvik |  |  |  |  | 7.2636 |  | 0.45948
| Avvik fra ref. [%] |  |  |  |  | -5.0951 |  | -1.5438
5 | 80 | 1 | 5 | 1 | 36 | 123.3 | 936 | 17.213
6 | 80 | 2 | 5 | 1 | 36 | 126.5 | 880 | 18.369
12 | 80 | 3 | 5 | 1 | 38 | 126.5 | 842 | 18.577
19 | 80 | 4 | 5 | 1 | 36.5 | 112.5 | 1180 | 16.193
23 | 80 | 5 | 5 | 1 | 37 | 121.8 | 923 | 17.713
| Middelverdi |  |  |  |  | 122.12 |  | 17.613
| Standard avvik |  |  |  |  | 5.7534 |  | 0.96011
| Avvik fra ref. [%] |  |  |  |  | -4.5042 |  | 4.1573
3 | 150 | 1 | 5 | 1 | 39 | 118.1 | 1140 | 27.262
9 | 150 | 2 | 5 | 1 | 36 | 113.1 | 1225 | 29.167
14 | 150 | 3 | 5 | 1 | 37 | 127.7 | 980 | 28.996
18 | 150 | 4 | 5 | 1 | 37 | 114.5 | 1165 | 26.678
21 | 150 | 5 | 5 | 1 | 36 | 120.4 | 1173 | 27.923
| Middelverdi |  |  |  |  | 118.76 |  | 28.0052
| Standard avvik |  |  |  |  | 5.7713 |  | 1.0784
| Avvik fra ref. [%] |  |  |  |  | -6.6205 |  | -0.84198
4 | 300 | 1 | 5 | 1 | 37 | 112.9 | 1320 | 33.154
8 | 300 | 2 | 5 | 1 | 36 | 116.4 | 1280 | 46.133
13 | 300 | 3 | 5 | 1 | 38 | 123 | 1150 | 33.174
20 | 300 | 4 | 5 | 1 | 36 | 121.2 | 1240 | 44.737
25 | 300 | 5 | 5 | 1 | 36 | 118.4 | 1405 | 39.3
| Middelverdi |  |  |  |  | 118.38 |  | 39.2996
| Standard avvik |  |  |  |  | 3.9764 |  | 6.1553
| Avvik fra ref. [%] |  |  |  |  | -6.3746 |  | -17.9309
1 | 20 | 1 | 20 | 1 | 39 | 130.6 | 565 | 6.612
8 | 20 | 2 | 20 | 1 | 35.5 | 128.2 | 670 | 6.266
11 | 20 | 3 | 20 | 1 | 34 | 128.3 | 672 | 6.363
18 | 20 | 4 | 20 | 1 | 44 | 127.1 | 700 | 6.551
20 | 20 | 5 | 20 | 1 | 44 | 127.9 | 690 | 6.488
| Middelverdi |  |  |  |  | 128.42 |  | 6.456
| Standard avvik |  |  |  |  | 1.3065 |  | 0.14065
| Avvik fra ref. [%] |  |  |  |  | 0.42227 |  | 8.632
4 | 50 | 1 | 20 | 1 | 39 | 129.3 | 790 | 12.067
12 | 50 | 2 | 20 | 1 | 34 | 130.9 | 750 | 13.394
13 | 50 | 3 | 20 | 1 | 34 | 127.2 | 850 | 12.209
21 | 50 | 4 | 20 | 1 | 44 | 127 | 841 | 13.29
24 | 50 | 5 | 20 | 1 | 44 | 130.4 | 777 | 12.917
| Middelverdi |  |  |  |  | 128.96 |  | 12.7754
| Standard avvik |  |  |  |  | 1.7953 |  | 0.61036
| Avvik fra ref. [%] |  |  |  |  | 1.3996 |  | -1.4852
2 | 80 | 1 | 20 | 1 | 39 | 126.5 | 890 | 16.038
7 | 80 | 2 | 20 | 1 | 36 | 134.9 | 775 | 17.647
10 | 80 | 3 | 20 | 1 | 34 | 125.1 | 945 | 18.072
15 | 80 | 4 | 20 | 1 | 39 | 126.3 | 900 | 17.412
23 | 80 | 5 | 20 | 1 | 44 | 134.7 | 780 | 16.714
| Middelverdi |  |  |  |  | 129.5 |  | 17.1766
| Standard avvik |  |  |  |  | 4.8683 |  | 0.80449
| Avvik fra ref. [%] |  |  |  |  | 1.2668 |  | 1.5766
3 | 150 | 1 | 20 | 1 | 39 | 130.9 | 920 | 26.635
9 | 150 | 2 | 20 | 1 | 34.5 | 131.3 | 950 | 27.631
16 | 150 | 3 | 20 | 1 | 41 | 134.9 | 883 | 27.957
17 | 150 | 4 | 20 | 1 | 43.5 | 129.4 | 990 | 28.991
22 | 150 | 5 | 20 | 1 | 44 | 130.2 | 983 | 27.868
| Middelverdi |  |  |  |  | 131.34 |  | 27.8164
| Standard avvik |  |  |  |  | 2.1173 |  | 0.84146
| Avvik fra ref. [%] |  |  |  |  | 3.271 |  | -1.5105
5 | 300 | 1 | 20 | 1 | 39 | 129.8 | 1100 | 35.864
6 | 300 | 2 | 20 | 1 | 38 | 131.3 | 1080 | 38.102
14 | 300 | 3 | 20 | 1 | 38.5 | 133.1 | 960 | 38.38
19 | 300 | 4 | 20 | 1 | 43.5 | 128.4 | 1120 | 42.852
25 | 300 | 5 | 20 | 1 | 44 | 132.2 | 1020 | 38.67
| Middelverdi |  |  |  |  | 130.96 |  | 38.7736
| Standard avvik |  |  |  |  | 1.8796 |  | 2.5355
| Avvik fra ref. [%] |  |  |  |  | 3.5748 |  | -19.0294
1 | 50 | 1 | 50 | 1 | 37 | 126 | 780 | 12.514
6 | 50 | 2 | 50 | 1 | 36 | 108.2 | 1160 | 13.22
10 | 50 | 3 | 50 | 1 | 35 | 127.9 | 800 | 12.834
15 | 50 | 4 | 50 | 1 | 36 | 131.3 | 740 | 12.987
17 | 50 | 5 | 50 | 1 | 35 | 132.2 | 753 | 13.029
| Middelverdi |  |  |  |  | 125.12 |  | 12.9168
| Standard avvik |  |  |  |  | 9.7866 |  | 0.26389
| Avvik fra ref. [%] |  |  |  |  | -1.6198 |  | -0.39482
2 | 80 | 1 | 50 | 1 | 37 | 119.3 | 955 | 18.359
8 | 80 | 2 | 50 | 1 | 35 | 128.5 | 875 | 18.258
9 | 80 | 3 | 50 | 1 | 35 | 125.3 | 930 | 17.327
14 | 80 | 4 | 50 | 1 | 36 | 132.9 | 750 | 17.568
20 | 80 | 5 | 50 | 1 | 35 | 132.4 | 743 | 17.981
| Middelverdi |  |  |  |  | 127.68 |  | 17.8986
| Standard avvik |  |  |  |  | 5.6144 |  | 0.4427
| Avvik fra ref. [%] |  |  |  |  | -0.1564 |  | 5.8462
4 | 150 | 1 | 50 | 1 | 37 | 123.5 | 1070 | 24.305
5 | 150 | 2 | 50 | 1 | 37 | 115.9 | 1120 | 24.036
11 | 150 | 3 | 50 | 1 | 35 | 129.1 | 955 | 26.982
16 | 150 | 4 | 50 | 1 | 35 | 133.4 | 877 | 25.617
19 | 150 | 5 | 50 | 1 | 35 | 132.8 | 870 | 25.545
| Middelverdi |  |  |  |  | 126.94 |  | 25.297
| Standard avvik |  |  |  |  | 7.3221 |  | 1.1808
| Avvik fra ref. [%] |  |  |  |  | -0.18871 |  | -10.4309
3 | 300 | 1 | 50 | 1 | 37 | 120.1 | 1140 | 43.113
7 | 300 | 2 | 50 | 1 | 35 | 122.1 | 1145 | 40.851
12 | 300 | 3 | 50 | 1 | 35 | 129.1 | 1076 | 39.314
13 | 300 | 4 | 50 | 1 | 36 | 127.3 | 1020 | 34.722
18 | 300 | 5 | 50 | 1 | 34.5 | 135.1 | 970 | 39.544
| Middelverdi |  |  |  |  | 126.74 |  | 39.5088
| Standard avvik |  |  |  |  | 5.9454 |  | 3.0718
| Avvik fra ref. [%] |  |  |  |  | 0.23727 |  | -17.494

## Ark5
Referanse 2,4mm/min | [7 empty] | Gjennomsnittsverdier, bulktetthet [kg/m^3] 2,4mm/min
Kons. [kPa] | P.vekt [g] | Pos. [mm] | h [mm] | d [mm] | V.[m^3] | Rho,b [kg/m^3] | R.kons. [kPa] | K.trykk [kPa] | Ref. | Syklus 5kPa | Syklus 20kPa | Syklus 50kPa
20 | 128.4 | 21.11 | 92.89 | 37.0213 | 101.5109 | 1264.8887 | 20.047 | 20 | 1270.072 | 1287.0751 | 1318.714
20 | 126.4 | 23.456 | 90.544 | 36.9803 | 98.8389 | 1278.8486 | 20.045 | 50 | 1367.1444 | 1420.8141 | 1414.0357 | 1397.7573
20 | 126.5 | 22.074 | 91.926 | 37.0045 | 100.4123 | 1259.8063 | 20.124 | 80 | 1407.9577 | 1441.9546 | 1464.0403 | 1442.6753
20 | 129.4 | 19.894 | 94.106 | 37.0425 | 102.8981 | 1257.5546 | 20.042 | 150 | 1468.647 | 1500.7454 | 1534.4078 | 1512.2233
20 | 128.7 | 22.59 | 91.41 | 36.9954 | 99.8246 | 1289.2616 | 20.06 | 300 | 1535.7342 | 1582.7379 | 1612.0477 | 1576.7935
50 | 123.5 | 30.532 | 83.468 | 36.8568 | 90.8141 | 1359.9214 | 50.185
50 | 124.9 | 29.767 | 84.233 | 36.8702 | 91.6792 | 1362.3597 | 50.125
50 | 130.5 | 26.377 | 87.623 | 36.9293 | 95.52 | 1366.2065 | 50.034 | Gjennomsnittsverdier, reellekonsolideringstrykk (R.kons.) [kPa] 2,4mm/min
50 | 129.8 | 27.414 | 86.586 | 36.9112 | 94.3438 | 1375.819 | 50.221
50 | 127.2 | 28.82 | 85.18 | 36.8867 | 92.7509 | 1371.4152 | 50.194 | 20 | 20.0636 | 20.2062 | 20.1484
80 | 125.8 | 32.425 | 81.575 | 36.8238 | 88.676 | 1418.6478 | 80.35 | 50 | 50.1518 | 50.3098 | 50.352 | 50.2544
80 | 127 | 30.29 | 83.71 | 36.8611 | 91.0877 | 1394.2611 | 80.713 | 80 | 80.3494 | 80.643 | 80.439 | 80.7112
80 | 128.5 | 29.379 | 84.621 | 36.877 | 92.1182 | 1394.9475 | 80.426 | 150 | 150.2708 | 151.2384 | 150.9604 | 151.4292
80 | 132.9 | 27.217 | 86.783 | 36.9147 | 94.5672 | 1405.3505 | 80.102 | 300 | 300.678 | 301.9832 | 301.5842 | 301.8084
80 | 125.2 | 33.235 | 80.765 | 36.8097 | 87.7622 | 1426.5815 | 80.156
150 | 122.8 | 36.915 | 77.085 | 36.7454 | 83.6194 | 1468.5585 | 150.149
150 | 124.6 | 37.003 | 76.997 | 36.7439 | 83.5205 | 1491.849 | 150.276 | Standard avvik på konsolideringsprosessen
150 | 125.6 | 34.575 | 79.425 | 36.7863 | 86.2521 | 1456.1964 | 150.282 | Kons.nivå [kPa] | Ref | Sykl. 5kPa | Sykl. 20kPa | Sykl. 50kPa
150 | 132.2 | 30.908 | 83.092 | 36.8503 | 90.3891 | 1462.5657 | 150.337 | 20 | 0.079016 | 0.24327 | 0.22962
150 | 130.7 | 31.897 | 82.103 | 36.833 | 89.272 | 1464.0652 | 150.31 | 50 | 0.18539 | 0.36659 | 0.43601 | 0.46769
300 | 124 | 39.756 | 74.244 | 36.6958 | 80.4306 | 1541.7014 | 300.912 | 80 | 0.46019 | 0.87711 | 0.55458 | 0.85953
300 | 122.2 | 41.061 | 72.939 | 36.6731 | 78.9686 | 1547.4498 | 300.615 | 150 | 0.31128 | 1.464 | 1.3416 | 1.7236
300 | 127.4 | 37.379 | 76.621 | 36.7373 | 83.098 | 1533.1287 | 300.722 | 300 | 0.83461 | 2.2698 | 1.8468 | 2.1162
300 | 131.1 | 34.861 | 79.139 | 36.7813 | 85.93 | 1525.6599 | 300.121
300 | 127.5 | 37.205 | 76.795 | 36.7404 | 83.2935 | 1530.7311 | 301.02
Syklus 5kPa 2,4mm/min
20 | 125.5 | 25.321 | 88.679 | 36.9478 | 96.7188 | 1297.5759 | 20.269
20 | 105.8 | 40.635 | 73.365 | 36.6805 | 79.4457 | 1331.7274 | 20.28
20 | 130.7 | 21.094 | 92.906 | 37.0216 | 101.5291 | 1287.3151 | 20.104
20 | 130.7 | 20.146 | 93.854 | 37.0381 | 102.6105 | 1273.7487 | 20.146
20 | 120.7 | 25.12 | 88.88 | 36.9513 | 96.9471 | 1245.0084 | 20.232
50 | 126.1 | 31.357 | 82.643 | 36.8424 | 89.8818 | 1402.9535 | 50.249
50 | 109.7 | 42.026 | 71.974 | 36.6562 | 77.8887 | 1408.4204 | 50.186
50 | 118.3 | 36.113 | 77.887 | 36.7594 | 84.5211 | 1399.6506 | 50.297
50 | 128.1 | 29.478 | 84.522 | 36.8752 | 92.0061 | 1392.2985 | 50.311
50 | 121.3 | 39.403 | 74.597 | 36.702 | 80.8264 | 1500.7476 | 50.506
80 | 123.3 | 34.125 | 79.875 | 36.7941 | 86.759 | 1421.1776 | 80.536
80 | 126.5 | 32.005 | 81.995 | 36.8311 | 89.15 | 1418.9561 | 80.305
80 | 126.5 | 32.312 | 81.688 | 36.8258 | 88.8035 | 1424.4932 | 80.513
80 | 112.5 | 42.42 | 71.58 | 36.6493 | 77.448 | 1452.5873 | 81.523
80 | 121.8 | 38.709 | 75.291 | 36.7141 | 81.6048 | 1492.5587 | 80.338
150 | 118.1 | 41.831 | 72.169 | 36.6596 | 78.1068 | 1512.0317 | 151.343
150 | 113.1 | 44.047 | 69.953 | 36.6209 | 75.63 | 1495.4383 | 151.234
150 | 127.7 | 34.596 | 79.404 | 36.7859 | 86.2285 | 1480.9497 | 150.464
150 | 114.5 | 42.356 | 71.644 | 36.6505 | 77.5196 | 1477.0462 | 151.759
150 | 120.4 | 41.685 | 72.315 | 36.6622 | 78.2702 | 1538.2613 | 151.392
300 | 112.9 | 47.709 | 66.291 | 36.557 | 71.548 | 1577.9617 | 302.575
300 | 116.4 | 45.52 | 68.48 | 36.5952 | 73.9864 | 1573.2619 | 301.635
300 | 123 | 41.147 | 72.853 | 36.6716 | 78.8724 | 1559.4819 | 301.373
300 | 121.2 | 43.064 | 70.936 | 36.6381 | 76.7281 | 1579.6042 | 302.042
300 | 118.4 | 46.464 | 67.536 | 36.5788 | 72.9343 | 1623.38 | 302.291
Syklus 20kPa 2,4mm/min
20 | 130.6 | 22.154 | 91.846 | 37.0031 | 100.3211 | 1301.8195 | 20.087
20 | 128.2 | 24.423 | 89.577 | 36.9635 | 97.7392 | 1311.6539 | 20.063
20 | 128.3 | 24.757 | 89.243 | 36.9576 | 97.3596 | 1317.7953 | 20.419
20 | 127.1 | 26.281 | 87.719 | 36.931 | 95.6289 | 1329.0961 | 20.02
20 | 127.9 | 26.012 | 87.988 | 36.9357 | 95.9342 | 1333.2053 | 20.153
50 | 129.3 | 29.927 | 84.073 | 36.8674 | 91.4982 | 1413.1428 | 50.147
50 | 130.9 | 28.795 | 85.205 | 36.8871 | 92.7792 | 1410.8764 | 50.163
50 | 127.2 | 31.98 | 82.02 | 36.8316 | 89.1783 | 1426.3564 | 50.448
50 | 127 | 31.43 | 82.57 | 36.8412 | 89.7994 | 1414.2641 | 50.57
50 | 130.4 | 28.798 | 85.202 | 36.8871 | 92.7758 | 1405.5387 | 50.432
80 | 126.5 | 35.005 | 78.995 | 36.7788 | 85.7679 | 1474.9108 | 80.82
80 | 134.9 | 28.926 | 85.074 | 36.8849 | 92.6309 | 1456.3176 | 80.541
80 | 125.1 | 35.714 | 78.286 | 36.7664 | 84.9699 | 1472.2855 | 80.317
80 | 126.3 | 34.435 | 79.565 | 36.7887 | 86.4098 | 1461.6399 | 80.134
80 | 134.7 | 28.976 | 85.024 | 36.884 | 92.5743 | 1455.0476 | 80.383
150 | 130.9 | 35.162 | 78.838 | 36.776 | 85.5912 | 1529.3637 | 150.205
150 | 131.3 | 34.87 | 79.13 | 36.7811 | 85.9199 | 1528.1676 | 151.046
150 | 134.9 | 32.795 | 81.205 | 36.8173 | 88.2585 | 1528.4644 | 150.07
150 | 129.4 | 36.736 | 77.264 | 36.7485 | 83.8206 | 1543.7732 | 151.736
150 | 130.2 | 36.202 | 77.798 | 36.7579 | 84.421 | 1542.2703 | 151.745
300 | 129.8 | 39.764 | 74.236 | 36.6957 | 80.4217 | 1613.9932 | 301.621
300 | 131.3 | 39.007 | 74.993 | 36.7089 | 81.2705 | 1615.5922 | 302.298
300 | 133.1 | 37.318 | 76.682 | 36.7384 | 83.1666 | 1600.4026 | 301.231
300 | 128.4 | 40.598 | 73.402 | 36.6811 | 79.4871 | 1615.3558 | 300.95
300 | 132.2 | 38.479 | 75.521 | 36.7181 | 81.8629 | 1614.8947 | 301.821
Syklus 50kPa 2,4mm/min
50 | 126 | 30.275 | 83.725 | 36.8613 | 91.1046 | 1383.0252 | 50.715
50 | 108.2 | 43.647 | 70.353 | 36.6279 | 76.0767 | 1422.2487 | 50.523
50 | 127.9 | 29.775 | 84.225 | 36.87 | 91.6701 | 1395.2202 | 49.767
50 | 131.3 | 27.834 | 86.166 | 36.9039 | 93.8678 | 1398.7763 | 50.122
50 | 132.2 | 26.711 | 87.289 | 36.9235 | 95.141 | 1389.5163 | 50.145
80 | 119.3 | 37.339 | 76.661 | 36.738 | 83.143 | 1434.8776 | 80.473
80 | 128.5 | 32.12 | 81.88 | 36.8291 | 89.0202 | 1443.4921 | 81.175
80 | 125.3 | 34.447 | 79.553 | 36.7885 | 86.3963 | 1450.294 | 80.359
80 | 132.9 | 29.312 | 84.688 | 36.8781 | 92.194 | 1441.5258 | 80.88
80 | 132.4 | 29.712 | 84.288 | 36.8711 | 91.7414 | 1443.1873 | 80.669
150 | 123.5 | 39.215 | 74.785 | 36.7053 | 81.0372 | 1523.9913 | 150.278
150 | 115.9 | 42.137 | 71.863 | 36.6543 | 77.7645 | 1490.3971 | 151.642
150 | 129.1 | 35.401 | 78.599 | 36.7718 | 85.3221 | 1513.089 | 151.807
150 | 133.4 | 33.147 | 80.853 | 36.8112 | 87.8615 | 1518.299 | 151.702
150 | 132.8 | 33.346 | 80.654 | 36.8077 | 87.6371 | 1515.3403 | 151.717
300 | 120.1 | 41.674 | 72.326 | 36.6624 | 78.2825 | 1534.1871 | 301.115
300 | 122.1 | 42.781 | 71.219 | 36.643 | 77.0444 | 1584.8005 | 302.072
300 | 129.1 | 38.892 | 75.108 | 36.7109 | 81.3995 | 1586.0046 | 302.746
300 | 127.3 | 40.128 | 73.872 | 36.6893 | 80.0137 | 1590.9777 | 301.596
300 | 135.1 | 35.62 | 78.38 | 36.768 | 85.0757 | 1587.9975 | 301.513

## Ark6
Prøvevektfordeling for industrisementpulver |  |  |  |  | Relativ fuktighet i luften på lab. under forsøk
Prøvevekt [g] | Antall [-] | Pr.v. område | Antall [-] | %-andel | Rel.fukt. [%] | Antall [-] | R.fukt. område | Antall [-] | %-andel
105.8 | 1 | 105-107 | 1 | 0.81301 | 34 | 4 | 34 | 6 | 4.8
108.2 | 1 | 108-110 | 2 | 1.626 | 34.5 | 2 | 35 | 11 | 8.8
109.7 | 1 | 111-113 | 6 | 4.878 | 35 | 10 | 36 | 17 | 13.6
111.7 | 1 | 114-116 | 3 | 2.439 | 35.5 | 1 | 37 | 21 | 16.8
112.5 | 1 | 117-119 | 8 | 6.5041 | 36 | 14 | 38 | 9 | 7.2
112.9 | 1 | 120-122 | 19 | 15.4472 | 36.5 | 3 | 39 | 20 | 16
113.1 | 3 | 123-125 | 18 | 14.6341 | 37 | 21 | 40 | 5 | 4
114.5 | 1 | 126-128 | 31 | 25.2033 | 38 | 7 | 41 | 9 | 7.2
115.9 | 2 | 129-131 | 20 | 16.2602 | 38.5 | 2 | 42 | 3 | 2.4
116.4 | 2 | 132-134 | 14 | 11.3821 | 39 | 16 | 43 | 2 | 1.6
118.1 | 2 | 135-137 | 1 | 0.81301 | 39.5 | 4 | 44 | 7 | 5.6
118.3 | 1 |  |  |  | 40 | 2 | 45 | 0 | 0
118.4 | 1 |  |  |  | 40.5 | 3 | 46 | 0 | 0
119.3 | 4 |  |  |  | 41 | 7 | 47 | 0 | 0
120 | 1 |  |  |  | 41.5 | 2 | 48 | 0 | 0
120.1 | 3 |  |  |  | 42 | 1 | 49 | 0 | 0
120.4 | 2 |  |  |  | 42.5 | 2 | 50 | 0 | 0
120.5 | 1 |  |  |  | 43.5 | 2 | 51 | 0 | 0
120.7 | 4 |  |  |  | 44 | 7 | 52 | 0 | 0
121.2 | 1 |  |  |  | 53.5 | 1 | 53 | 1 | 0.8
121.3 | 1 |  |  |  | 54.5 | 1 | 54 | 1 | 0.8
121.8 | 1 |  |  |  | 55 | 7 | 55 | 8 | 6.4
122.1 | 2 |  |  |  | 55.5 | 1 | 56 | 5 | 4
122.2 | 1 |  |  |  | 56 | 5
122.8 | 2
123 | 2
123.2 | 1
123.3 | 1
123.5 | 2
124 | 2
124.6 | 2
124.9 | 1
125.1 | 2
125.2 | 1
125.3 | 1
125.5 | 1
125.6 | 1
125.8 | 1
126 | 1
126.1 | 1
126.2 | 2
126.3 | 1
126.4 | 1
126.5 | 4
127 | 2
127.1 | 2
127.2 | 2
127.3 | 1
127.4 | 1
127.5 | 1
127.7 | 1
127.9 | 2
128.1 | 1
128.2 | 1
128.3 | 1
128.4 | 2
128.5 | 2
128.7 | 2
129.1 | 2
129.3 | 1
129.4 | 2
129.8 | 2
130.2 | 1
130.4 | 1
130.5 | 1
130.6 | 1
130.7 | 3
130.9 | 2
131.1 | 1
131.3 | 3
132.2 | 3
132.4 | 1
132.8 | 1
132.9 | 2
133.1 | 1
133.4 | 1
134.2 | 1
134.7 | 1
134.9 | 2
135.1 | 1

## Ark7
Syklisk styrketest på kalksteinpulver, stempelhastighet på 2,4 mm/min
Test.nr | K.nivå [kPa] | Rep. | B.styrke ref. [kPa] | Sykl.75%[kPa] | P.vekt [g] | R.fukt.[%] | K.tid [s] | B.styrke [kPa] | Reel b.sykl. [kPa] | Reel sykl. [%] | Test.nr | Reel sykl. [%]
1 | 20 | 1 | 5.943 | 4.5 | 126.2 | 39.5 | 575 | 6.459 | 5.247 | 88.3 | 1 | 88.3
7 | 20 | 2 | 5.943 | 4.5 | 120 | 38 | 620 | 6.515 | 5.003 | 84.2 | 2 | 94.1
12 | 20 | 3 | 5.943 | 4.5 | 123.2 | 37 | 700 | 7.204 | 5 | 84.1 | 3 | 99.3
3 | 50 | 1 | 12.968 | 9.7 | 120.5 | 38.5 | 900 | 13.66 | 12.88 | 99.3 | 4 | 81.6
10 | 50 | 2 | 12.968 | 9.7 | 120.7 | 37 | 880 | 13.204 | 12.352 | 95.2 | 5 | 86.4
11 | 50 | 3 | 12.968 | 9.7 | 125 | 37 | 825 | 12.795 | 11.825 | 91.2 | 6 | 87.3
2 | 80 | 1 | 16.91 | 12.7 | 120.1 | 39 | 965 | 19.647 | 15.914 | 94.1 | 7 | 84.2
9 | 80 | 2 | 16.91 | 12.7 | 134.2 | 37 | 790 | 19.456 | 16.061 | 95 | 8 | 83.6
14 | 80 | 3 | 16.91 | 12.7 | 122.1 | 37 | 943 | 19.942 | 15.676 | 92.7 | 9 | 95
5 | 150 | 1 | 28.293 | 21.2 | 115.8 | 38 | 1100 | 29.711 | 24.439 | 86.4 | 10 | 95.2
6 | 150 | 2 | 28.293 | 21.2 | 119.4 | 38 | 1080 | 30.904 | 24.711 | 87.3 | 11 | 91.2
13 | 150 | 3 | 28.293 | 21.2 | 120.1 | 37 | 1075 | 29.977 | 24.134 | 85.3 | 12 | 84.1
4 | 300 | 1 | 47.886 | 35.9 | 120.4 | 38 | 1180 | 46.584 | 39.067 | 81.6 | 13 | 85.3
8 | 300 | 2 | 47.886 | 35.9 | 128.9 | 37 | 1040 | 48.551 | 40.055 | 83.6 | 14 | 92.7
15 | 300 | 3 | 47.886 | 35.9 | 127.1 | 37 | 1075 | 48.913 | 41.374 | 86.4 | 15 | 86.4
Test.nr | K.nivå [kPa] | Rep. | B.styrke ref. [kPa] | Sykl.50%[kPa] | P.vekt [g] | R.fukt.[%] | K.tid [s] | B.styrke [kPa] | Reel b.sykl. [kPa] | Reel sykl. [%] | Test.nr | Reel sykl. [%]
1 | 20 | 1 | 5.943 | 3 | 124.1 | 53.5 | 640 | 6.815 | 4.453 | 74.9 | 1 | 74.9
7 | 20 | 2 | 5.943 | 3 | 119.8 | 56 | 770 | 7.225 | 4.083 | 68.7 | 2 | 63.7
9 | 20 | 3 | 5.943 | 3 | 122.8 | 55 | 685 | 7.149 | 4.113 | 69.2 | 3 | 63.2
6 | 50 | 1 | 12.968 | 6.5 | 117.9 | 56 | 970 | 14.113 | 7.611 | 58.7 | 4 | 65.4
8 | 50 | 2 | 12.968 | 6.5 | 111.7 | 56 | 1070 | 14.793 | 8.33 | 64.2 | 5 | 60.8
15 | 50 | 3 | 12.968 | 6.5 | 113.1 | 56 | 1020 | 14.674 | 7.949 | 61.3 | 6 | 58.7
2 | 80 | 1 | 16.91 | 8.5 | 126.2 | 54.5 | 880 | 15.687 | 10.768 | 63.7 | 7 | 68.7
10 | 80 | 2 | 16.91 | 8.5 | 119.7 | 55 | 1010 | 19.721 | 11.051 | 65.4 | 8 | 64.2
11 | 80 | 3 | 16.91 | 8.5 | 120.8 | 55 | 1005 | 16.003 | 11.211 | 66.3 | 9 | 69.2
4 | 150 | 1 | 28.293 | 14.1 | 124.3 | 55.5 | 1020 | 31.416 | 18.498 | 65.4 | 10 | 65.4
5 | 150 | 2 | 28.293 | 14.1 | 122.6 | 56 | 1150 | 32.06 | 17.201 | 60.8 | 11 | 66.3
13 | 150 | 3 | 28.293 | 14.1 | 123 | 55 | 1125 | 30.661 | 17.513 | 61.9 | 12 | 64.1
3 | 300 | 1 | 47.886 | 23.9 | 120.8 | 55 | 1180 | 49.603 | 30.249 | 63.2 | 13 | 61.9
12 | 300 | 2 | 47.886 | 23.9 | 113.8 | 55 | 1310 | 48.441 | 30.716 | 64.1 | 14 | 65
14 | 300 | 3 | 47.886 | 23.9 | 116.1 | 55 | 1210 | 48.301 | 31.126 | 65 | 15 | 61.3